## MEM_VCC_OPAMP
Linear reg. Vout+2,5V->1,5~6,5V/0,5A
Rth_j-pcb	Vdiff	I	P[W]	Ta	Tj	Rload
35	4,2	0,5	2,1	30	103,5	330

FB	R1	R2		Vctrl	Vout	Resolution (12-bit DAC)
1,25	3,90E+04	7,50E+04		0	7,5962	0,001550868486352	-6,34615384615385
				0,05	7,5000
				0,1	7,4038
				0,15	7,3077
				0,2	7,2115
				0,25	7,1154
				0,3	7,0192
				0,35	6,9231
				0,4	6,8269
				0,45	6,7308
				0,5	6,6346
				0,55	6,5385
				0,6	6,4423
				0,65	6,3462
				0,7	6,2500
				0,75	6,1538
				0,8	6,0577
				0,85	5,9615
				0,9	5,8654
				0,95	5,7692
				1	5,6731
				1,05	5,5769
				1,1	5,4808
				1,15	5,3846
				1,2	5,2885
				1,25	5,1923
				1,3	5,0962
				1,35	5,0000
				1,4	4,9038
				1,45	4,8077
				1,5	4,7115
				1,55	4,6154
				1,6	4,5192
				1,65	4,4231
				1,7	4,3269
				1,75	4,2308
				1,8	4,1346
				1,85	4,0385
				1,9	3,9423
				1,95	3,8462
				2	3,7500
				2,05	3,6538
				2,1	3,5577
				2,15	3,4615
				2,2	3,3654
				2,25	3,2692
				2,3	3,1731
				2,35	3,0769
				2,4	2,9808
				2,45	2,8846
				2,5	2,7885
				2,55	2,6923
				2,6	2,5962
				2,65	2,5000
				2,7	2,4038
				2,75	2,3077
				2,8	2,2115
				2,85	2,1154
				2,9	2,0192
				2,95	1,9231
				3	1,8269
				3,05	1,7308
				3,1	1,6346
				3,15	1,5385
				3,2	1,4423
				3,25	1,3462
				3,3	1,2500

## MEM_VCC
Linear reg. Vout+2,5V->1,5~6,5V/0,5A
Rth_j-pcb	Vdiff	I	P[W]	Ta	Tj	Rload
35	4,2	0,5	2,1	30	103,5	330

FB	R1	R2	R3	Vctrl	Vout	Resolution (12-bit DAC)
1,25	1,00E+02	1,00E+02	2,20E+01	0	1,4754	-0,000661025912216	2,70491803278688
				0,05	1,5164
				0,1	1,5574
				0,15	1,5984
				0,2	1,6393
				0,25	1,6803
				0,3	1,7213
				0,35	1,7623
				0,4	1,8033
				0,45	1,8443
				0,5	1,8852
				0,55	1,9262
				0,6	1,9672
				0,65	2,0082
				0,7	2,0492
				0,75	2,0902
				0,8	2,1311
				0,85	2,1721
				0,9	2,2131
				0,95	2,2541
				1	2,2951
				1,05	2,3361
				1,1	2,3770
				1,15	2,4180
				1,2	2,4590
				1,25	2,5000
				1,3	2,5410
				1,35	2,5820
				1,4	2,6230
				1,45	2,6639
				1,5	2,7049
				1,55	2,7459
				1,6	2,7869
				1,65	2,8279
				1,7	2,8689
				1,75	2,9098
				1,8	2,9508
				1,85	2,9918
				1,9	3,0328
				1,95	3,0738
				2	3,1148
				2,05	3,1557
				2,1	3,1967
				2,15	3,2377
				2,2	3,2787
				2,25	3,3197
				2,3	3,3607
				2,35	3,4016
				2,4	3,4426
				2,45	3,4836
				2,5	3,5246
				2,55	3,5656
				2,6	3,6066
				2,65	3,6475
				2,7	3,6885
				2,75	3,7295
				2,8	3,7705
				2,85	3,8115
				2,9	3,8525
				2,95	3,8934
				3	3,9344
				3,05	3,9754
				3,1	4,0164
				3,15	4,0574
				3,2	4,0984
				3,25	4,1393
				3,3	4,1803