## MEM_VPP
MEM_VPP: Step-Up 5V->7~16V/0,25A

Ct	t_on	t_off	f	Ext. Transistor	Rsc
6,80E-10	9,71428571428571E-06	1,54545454545455E-06	88811,9953863899	IRLML6344TRPBF	0,18	CS1206-0R18-1%-HP

Vin	Vout	Vf	Vsat	t_on/t_off	f	t_on	t_off
5	13	0,5	0,5	1,88888888888889	8,00E+04	8,17307692307692E-06	4,32692307692308E-06		Simulation

L	IL_pk(disc)					Uin	Iin	Uout	Iout	n
1,00E-04	0,437142857142857				DE1207-100				4,5	0,847	16,25	0,2	0,852682670864489

Cout	Vripple(Cout)	ESR	Vripple(ESR)				Cin
4,70E-04	3,63724348482941E-06	0,08	0,034971428571429	470uF/25V 80mR	UCD1E471MNL1GS		EEEFK1V101XP

out filter:	NLCV32T-1R0M-PF + EEEFK1V101XP

FB	R1	R2	R3	Vctrl	Vout	Resolution (12-bit DAC)
1,25	2,20E+04	2,40E+03	5,60E+03	0	17,6190476190476	0,003168202764977
				0,05	17,422619047619
				0,1	17,2261904761905
				0,15	17,0297619047619
				0,2	16,8333333333333
				0,25	16,6369047619048
				0,3	16,4404761904762
				0,35	16,2440476190476
				0,4	16,047619047619
				0,45	15,8511904761905
				0,5	15,6547619047619
				0,55	15,4583333333333
				0,6	15,2619047619048
				0,65	15,0654761904762
				0,7	14,8690476190476
				0,75	14,672619047619
				0,8	14,4761904761905
				0,85	14,2797619047619
				0,9	14,0833333333333
				0,95	13,8869047619048
				1	13,6904761904762
				1,05	13,4940476190476
				1,1	13,297619047619
				1,15	13,1011904761905
				1,2	12,9047619047619
				1,25	12,7083333333333
				1,3	12,5119047619048
				1,35	12,3154761904762
				1,4	12,1190476190476
				1,45	11,922619047619
				1,5	11,7261904761905
				1,55	11,5297619047619
				1,6	11,3333333333333
				1,65	11,1369047619048
				1,7	10,9404761904762
				1,75	10,7440476190476
				1,8	10,547619047619
				1,85	10,3511904761905
				1,9	10,1547619047619
				1,95	9,95833333333333
				2	9,76190476190476
				2,05	9,56547619047619
				2,1	9,36904761904762
				2,15	9,17261904761905
				2,2	8,97619047619048
				2,25	8,77976190476191
				2,3	8,58333333333333
				2,35	8,38690476190476
				2,4	8,19047619047619
				2,45	7,99404761904762
				2,5	7,79761904761905
				2,55	7,60119047619048
				2,6	7,4047619047619
				2,65	7,20833333333333
				2,7	7,01190476190476
				2,75	6,81547619047619
				2,8	6,61904761904762
				2,85	6,42261904761905
				2,9	6,22619047619048
				2,95	6,0297619047619
				3	5,83333333333333
				3,05	5,63690476190476
				3,1	5,44047619047619
				3,15	5,24404761904762
				3,2	5,04761904761905
				3,25	4,85119047619048
				3,3	4,65476190476191